## ピン設計
Raspberry Pi Zero (3.3V)					FC Card Edge Connector (5V)
				3.3 / 5.0V
	制御	GPIO					信号名	信号名	ピン番号	ピン番号
	DI	0	--	74HC244	--	-----------	-----------		CPU D0	PPU D0	43	26
	DI	1	--		--	-----------	-----------		CPU D1	PPU D1	42	27
	DI	2	--		--	-----------	-----------		CPU D2	PPU D2	41	28
	DI	3	--		--	-----------	-----------		CPU D3	PPU D3	40	29
	DI	4	--		--	-----------	-----------		CPU D4	PPU D4	39	60
	DI	5	--		--	-----------	-----------		CPU D5	PPU D5	38	59
	DI	6	--		--	-----------	-----------		CPU D6	PPU D6	37	58
	DI	7	--		--	-----------	-----------		CPU D7	PPU D7	36	57

				74HC244		74HC4040 / ×2	-----------		CPU A0	PPU A0	13	25
				-----------		CPU A1	PPU A1	12	24
				-----------		CPU A2	PPU A2	11	23
				-----------		CPU A3	PPU A3	10	22
				-----------		CPU A4	PPU A4	9	21
				-----------		CPU A5	PPU A5	8	20
				-----------		CPU A6	PPU A6	7	19
	AO	17	--		--		-----------		CPU A7	PPU A7	6	50
	AO	27	--		--		-----------		CPU A8	PPU A8	5	51
				-----------		CPU A9	PPU A9	4	52
				-----------		CPU A10	PPU A10	3	53
				-----------		CPU A11	PPU A11	2	54
				-----------		CPU A12	PPU A12	33	55
				-----------		CPU A13		34	-
				-----------		CPU A14		35	49
				-----------		-	PPU /A13
				：		：
				-----------		N/C

	CO	9(22)	--		--	-----------	-----------		CPU R/W		14	-
	CO	11(10)	--		--	-----------	-----------		/ROMSEL		44	-
	CO	13	--		--	-----------	-----------		M2	PPU /WR	32	47
	CO	19	--		--	-----------	-----------		PPU /RD	PPU A13	17	56
	CO	23	--		--	-----------	-----------		EXT PIN0		-	-
	CO	24	--		--	-----------	-----------		EXT PIN1		-	-

	5V	-	--	-----------	--	-----------	-----------		Vcc	-	30,31	-
	GNC	-	--	-----------	--	-----------	-----------		GND	-	1,16	-

				カートリッジから出ているピンソケットの対応図
		※14,15はUARTのため使用不可（非推奨）
				D0			1	Card Edge
				D1			1
				D2			1
				D3			1
				D4			1
				D5			1
				D6		1
				D7		1
				A0		1
				A1		1
				A2		1
				A3		1
				A4			1
				前		A5			1
				面		A6			1
				A7			1
				A8			1
				A9			1
				A10		1
				A11		1
				A12		1
				A13		1
				A14		1
				PPU /A13		1
				CPU R/W			1
				/ROMSEL			1
				PPU /WR、M2			1
				PPU /RD、PPUA13			1
				Vcc (5V)			1
				GND			1

## ラズパイシールド
SFC					OE	CS	WE	RST	D0	D1	D2	D3	D4	D5	D6	D7
FC				n/c	n/c	CPU RW	ROMSEL	PPU WR, M2	PPU /RD、PPUA13	D0	D1	D2	D3	D4	D5	D6	D7

				A16	A17	A18	A19	A20	A21	A22	A23	n/c
		A0	A1	A2	A3	A4	A5	A6	A7	A8	A9	A10	A11	A12	A13	A14	A15

## SFC
				図の番号	変換後	ヒロセ	必要か？	制御	名前	独自ピン番号	図の番号	変換後	ヒロセ	必要か？	制御	名前	別名	独自ピン番号
				5	0	A1	〇 / 23と共通	-	GND	1	36	23	B1	〇 / 5と共通	-	GND		-
				6	1	A2	O	AO	ADR11	2	37	24	B2	O	AO	ADR12		21
				7	2	A3	O	AO	ADR10	3	38	25	B3	O	AO	ADR13		22
				8	3	A4	O	AO	ADR9	4	39	26	B4	O	AO	ADR14		23
				9	4	A5	O	AO	ADR8	5	40	27	B5	O	AO	ADR15		24
				10	5	A6	O	AO	ADR7	6	41	28	B6	O	AO	ADR16	BADR0	25
				11	6	A7	O	AO	ADR6	7	42	29	B7	O	AO	ADR17	BADR1	26
				12	7	A8	O	AO	ADR5	8	43	30	B8	O	AO	ADR18	BADR2	27
				13	8	A9	O	AO	ADR4	9	44	31	B9	O	AO	ADR19	BADR3	28
				14	9	A10	O	AO	ADR3	10	45	32	B10	O	AO	ADR20	BADR4	29
				15	10	A11	O	AO	ADR2	11	46	33	B11	O	AO	ADR21	BADR5	30
				16	11	A12	O	AO	ADR1	12	47	34	B12	O	AO	ADR22	BADR6	31
				17	12	A13	O	AO	ADR0	13	48	35	B13	O	AO	ADR23	BADR7	32
				18	13	A14	×	-	NC		49	36	B14	O	CO	CS		33
				19	14	A15	O	DI	DA0	14	50	37	B15	O	DI	DA4		34
				20	15	A16	O	DI	DA1	15	51	38	B16	O	DI	DA5		35
				21	16	A17	O	DI	DA2	16	52	39	B17	O	DI	DA6		36
				22	17	A18	O	DI	DA3	17	53	40	B18	O	DI	DA7		37
				23	18	A19	O	CO	OE	18	54	41	B19	O	CO	WE		38
				24	19	A20	×	-	NC		55	42	B20	×	-	NC
				25	20	A21	×	-	NC		56	43	B21	×	-	NC
				26	21	A22	O	CO	RST	19	57	44	B22	×	-	NC
				27	22	A23	〇 / 45と共通	-	Vcc	20	58	45	B23	〇 / 22と共通	-	Vcc		-

ヒロセ

## 部品リスト
名称	数量	入手先	参考
74HC244	2	マルツオンライン	https://www.marutsu.co.jp/GoodsDetail.jsp?salesGoodsCode=37576&shopNo=3
74HC4040	2	マルツオンライン	https://www.marutsu.co.jp/pc/i/18963/
Raspberry Pi用ブレッドボード接続基板【914】	1	マルツオンライン	https://www.marutsu.co.jp/pc/i/574374/
ICソケット 板バネ 16ピン【212016NE】	2	マルツオンライン	https://www.marutsu.co.jp/pc/i/40758/
板バネICソケット 20ピン【212020NE】	2	マルツオンライン	https://www.marutsu.co.jp/pc/i/59236/

## ピン設計_追加情報
Raspberry Pi Zero (3.3V)					FC Card Edge Connector (5V)
				3.3 / 5.0V
	制御	GPIO					信号名	信号名	kazzo	ピン番号	ピン番号					PIN	Func	connect
	DIO	0	--	FXMA108	--	-----------	-----------		CPU D0	PPU D0	-	43	26
	DIO	1	--		--	-----------	-----------		CPU D1	PPU D1	-	42	27
	DIO	2	--		--	-----------	-----------		CPU D2	PPU D2	-	41	28
	DIO	3	--		--	-----------	-----------		CPU D3	PPU D3	-	40	29
	DIO	4	--		--	-----------	-----------		CPU D4	PPU D4	-	39	60
	DIO	5	--		--	-----------	-----------		CPU D5	PPU D5	-	38	59
	DIO	6	--		--	-----------	-----------		CPU D6	PPU D6	-	37	58
	DIO	7	--		--	-----------	-----------		CPU D7	PPU D7	-	36	57

				74HC244		74HC4040 / ×2	-----------		CPU A0	PPU A0	-	13	25
				-----------		CPU A1	PPU A1	-	12	24
				-----------		CPU A2	PPU A2	-	11	23					15	CPU/IRQ	O	ラズパイには多分いらない
				-----------		CPU A3	PPU A3	-	10	22					45	Sound In	X
				-----------		CPU A4	PPU A4	-	9	21					46	Sound Out	X
				-----------		CPU A5	PPU A5	-	8	20
				-----------		CPU A6	PPU A6	-	7	19					48	VRAM/CS	O	ラズパイには多分いらない
	AO	17	--		--		-----------		CPU A7	PPU A7	-	6	50					18	VRAMA10	O	ラズパイには多分いらない
	AO	27	--		--		-----------		CPU A8	PPU A8	-	5	51
				-----------		CPU A9	PPU A9	-	4	52
				-----------		CPU A10	PPU A10	-	3	53
				-----------		CPU A11	PPU A11	-	2	54
				-----------		CPU A12	PPU A12	-	33	55
				-----------		CPU A13	PPU A13	-	34	56
				-----------		CPU A14	-	-	35	-
				-----------		-	PPU /A13	-	-	49
				：		：	：	-	-	-
				-----------		N/C	N/C	-	-	-

	CO	9	--		--	-----------	-----------		CPU R/W	OE	CPU R/W	14	-
	CO	10	--		--	-----------	-----------		/ROMSEL	CS	CPU ROMCS	44	-
	CO	11	--		--	-----------	-----------		M2	WE	CPU PHI2	32	-
	CO	19	--		--	-----------	-----------		PPU /RD	-	PPU RD	-	17
	CO	24	--		--	-----------	-----------		PPU /WR	-	PPU WR	-	47
	CO	25	--		--	-----------	-----------		EXT PIN			-	-

	5V	-	--	-----------	--	-----------	-----------		Vcc	-		30,31	-
	GNC	-	--	-----------	--	-----------	-----------		GND	-		1,16	-

				カートリッジから出ているピンソケットの対応図
		※14,15はUARTのため使用不可（非推奨）
				D0			1	Card Edge
				D1			1
				D2			1
				D3			1
				D4			1
				D5			1
				D6		1
				D7		1
				A0		1
				A1		1
				A2		1
				A3		1
				A4			1
				前		A5			1
				面		A6			1
				A7			1
				A8			1
				A9			1
				A10		1
				A11		1
				A12		1
				A13		1
				A14		1
				PPU /A13		1
				CPU R/W			1
				/ROMSEL			1
				PPU /WR、M2			1
				PPU /RD、PPUA13			1
				Vcc (5V)			1
				GND			1